## Chip type size D4XL5.5 データシート
製品名 | チップ形アルミ電解コンデンサ（D4XL5.5） |  |  |  | Product name | Surface Mount Aluminum Electrolytic Capacitor （D4xL5.5）
機能単位 | 製品1個 |  |  |  | Functional unit | 1 unit of product
重量 | 0.132ｇ |  |  |  | Product weight | 0.132ｇ
システム範囲 | Gate to gate |  |  |  | System boundary | Gate to gate
時間的範囲 | 2008/4－2009/3 |  |  |  | Reference period | 2008/4－2009/3
品名 | 単位 | 量 | 分類 | ※投入元/先 | name | unit | Quantity | Category | ※from/to
物資のインプット |  |  |  |  | material input
アルミニウム | g | 0.073144 | 材料 | 中間フロー | Aluminum | g | 0.073144 | Substance | Intermediate flow
鉄 | g | 0.004076 | 材料 | 中間フロー | Iron | g | 0.004076 | Substance | Intermediate flow
銅 | g | 0.0011478 | 材料 | 中間フロー | Copper | g | 0.0011478 | Substance | Intermediate flow
スズ | g | 0.0004411 | 材料 | 中間フロー | Tin | g | 0.0004411 | Substance | Intermediate flow
絶縁紙 | g | 0.00935 | 材料 | 中間フロー | Separator | g | 0.00935 | Substance | Intermediate flow
溶剤 | g | 0.016088 | 材料 | 中間フロー | Electrolyte | g | 0.016088 | Substance | Intermediate flow
樹脂 | g | 0.041311 | 成形品 | 中間フロー | Thermoplastic resin | g | 0.041311 | Article | Intermediate flow
水のインプット |  |  |  |  | Water input
工業用水 | L | 0.0142 |  | 中間フロー | Water | g | 0.0142 |  | Intermediate flow
エネルギ－のインプット |  |  |  |  | Energy input
公共電力 | kWh | 0.00713 |  | 中間フロー | Electricity | kWh | 0.00713 |  | Intermediate flow
A重油 | L | 5.5e-05 |  | 中間フロー | A Heavy oil | L | 5.5e-05 |  | Intermediate flow
液化石油ガス | Kg | 3.51e-05 |  | 中間フロー | LPG | Kg | 3.51e-05 |  | Intermediate flow
物質のアプトプット |  |  |  |  | Material output
チップ形アルミ電解コンデンサ D4XL5.5 | g | 0.132 |  | 中間フロー | Aluminum Electrolytic Capacitors | g | 0.132 |  | Intermediate flow
産業廃棄物 | g | 0.0132 |  | 中間フロー | Industrial waste | g | 0.0132 |  | Intermediate flow
下水処理 | L | 0.007 |  | 中間フロー | Sewage | L | 0.007 |  | Intermediate flow
CO２ | g | 0.254 |  | 基本フロー | CO２ | g | 0.254 |  | elementary
NOｘ | g | 0.000502 |  | 基本フロー | NOｘ | g | 0.000502 |  | elementary
SOｘ | g | 0.000333 |  | 基本フロー | SOｘ | g | 0.000333 |  | elementary
PM | g | 2.58e-05 |  | 基本フロー | PM | g | 2.58e-05 |  | elementary
※用語説明 基本フロー (1)調査対象のシステムに入る物質又はエネルギーで、 事前に人為的な変化を加えずに環境から取り込まれたもの (2)調査対象のシステムから出る物質又はエネルギーで、 事前に人為的な変化を加えずに環境へ排出されるもの 中間フロー 単位プロセスからの入力又は出力をいい、さらに加工が必要なもの
Elementary flow- material or energy entering the system being studied that has been drawn from the environment without previous human transformation, or material or energy leaving the system being studied that is released into the environment without subsequent human transformation (ISO 2006) Intermediate flow- product, material or energy flow occurring between unit processes of the product system being studied (ISO 2006) ISO. 2006. Environmental management – Life cycle assessment – Requirements and guidelines. In ISO Standard ; 14044. Geneva: International Organization for Standardization

## Chip type size D6.3XL5.5 データシート
製品名 | チップ形アルミ電解コンデンサ（D6.3XL5.5） |  |  |  | Product name | Surface Mount Aluminum Electrolytic Capacitor （D6.3xL5.5）
機能単位 | 製品1個 |  |  |  | Functional unit | 1 unit of product
重量 | 0.307g |  |  |  | Product weight | 0.307g
システム範囲 | Gate to gate |  |  |  | System boundary | Gate to gate
時間的範囲 | 2008/4－2009/3 |  |  |  | Reference period | 2008/4－2009/3
品名 | 単位 | 量 | 分類 | ※投入元/先 | name | unit | Quantity | Category | ※from/to
物資のインプット |  |  |  |  | material input
アルミニウム | g | 0.15959 | 材料 | 中間フロー | Aluminum | g | 0.15959 | Substance | Intermediate flow
鉄 | g | 0.005814 | 材料 | 中間フロー | Iron | g | 0.005814 | Substance | Intermediate flow
銅 | g | 0.0016016 | 材料 | 中間フロー | Copper | g | 0.0016016 | Substance | Intermediate flow
スズ | g | 0.0006721 | 材料 | 中間フロー | Tin | g | 0.0006721 | Substance | Intermediate flow
絶縁紙 | g | 0.01738 | 材料 | 中間フロー | Separator | g | 0.01738 | Substance | Intermediate flow
溶剤 | g | 0.04125 | 材料 | 中間フロー | Electrolyte | g | 0.04125 | Substance | Intermediate flow
樹脂 | g | 0.11189 | 成形品 | 中間フロー | Thermoplastic resin | g | 0.11189 | Article | Intermediate flow
水のインプット |  |  |  |  | Water input
工業用水 | L | 0.0165 |  | 中間フロー | Water | g | 0.0165 |  | Intermediate flow
エネルギ－のインプット |  |  |  |  | Energy input
公共電力 | kWh | 0.009913 |  | 中間フロー | Electricity | kWh | 0.009913 |  | Intermediate flow
A重油 | L | 0.0001537 |  | 中間フロー | A Heavy oil | L | 0.0001537 |  | Intermediate flow
液化石油ガス | Kg | 7.2899e-05 |  | 中間フロー | LPG | Kg | 7.2899e-05 |  | Intermediate flow
物質のアプトプット |  |  |  |  | Material output
チップ形アルミ電解コンデンサ D4XL5.5 | g | 0.3073 |  | 中間フロー | Aluminum Electrolytic Capacitors | g | 0.3073 |  | Intermediate flow
産業廃棄物 | g | 0.03073 |  | 中間フロー | Industrial waste | g | 0.03073 |  | Intermediate flow
下水処理 | L | 0.0104 |  | 中間フロー | Sewage | L | 0.0104 |  | Intermediate flow
CO２ | g | 0.63523 | 0 | 基本フロー | CO２ | g | 0.63523 |  | elementary
NOｘ | g | 0.0013131 | 0 | 基本フロー | NOｘ | g | 0.0013131 |  | elementary
SOｘ | g | 0.00092797 | 0 | 基本フロー | SOｘ | g | 0.00092797 |  | elementary
PM | g | 6.5873e-05 | 0 | 基本フロー | PM | g | 6.5873e-05 |  | elementary
※用語説明 基本フロー (1)調査対象のシステムに入る物質又はエネルギーで、 事前に人為的な変化を加えずに環境から取り込まれたもの (2)調査対象のシステムから出る物質又はエネルギーで、 事前に人為的な変化を加えずに環境へ排出されるもの 中間フロー 単位プロセスからの入力又は出力をいい、さらに加工が必要なもの
Elementary flow- material or energy entering the system being studied that has been drawn from the environment without previous human transformation, or material or energy leaving the system being studied that is released into the environment without subsequent human transformation (ISO 2006) Intermediate flow- product, material or energy flow occurring between unit processes of the product system being studied (ISO 2006) ISO. 2006. Environmental management – Life cycle assessment – Requirements and guidelines. In ISO Standard ; 14044. Geneva: International Organization for Standardization

## Chip type size D10X10.5 データシート
製品名 | チップ形アルミ電解コンデンサ（D10XL10.5） |  |  |  | Product name | Surface Mount Aluminum Electrolytic Capacitor （D10xL10.5）
機能単位 | 製品1個 |  |  |  | Functional unit | 1 unit of product
重量 | 1.31g |  |  |  | Product weight | 1.31g
システム範囲 | Gate to gate |  |  |  | System boundary | Gate to gate
時間的範囲 | 2008/4－2009/3 |  |  |  | Reference period | 2008/4－2009/3
品名 | 単位 | 量 | 分類 | ※投入元/先 | name | unit | Quantity | Category | ※from/to
物資のインプット |  |  |  |  | material input
アルミニウム | g | 0.68195 | 材料 | 中間フロー | Aluminum | g | 0.68195 | Substance | Intermediate flow
鉄 | g | 0.013133 | 材料 | 中間フロー | Iron | g | 0.013133 | Substance | Intermediate flow
銅 | g | 0.0033352 | 材料 | 中間フロー | Copper | g | 0.0033352 | Substance | Intermediate flow
スズ | g | 0.0012034 | 材料 | 中間フロー | Tin | g | 0.0012034 | Substance | Intermediate flow
絶縁紙 | g | 0.10112 | 材料 | 中間フロー | Separator | g | 0.10112 | Substance | Intermediate flow
溶剤 | g | 0.21367 | 材料 | 中間フロー | Electrolyte | g | 0.21367 | Substance | Intermediate flow
樹脂 | g | 0.43062 | 成形品 | 中間フロー | Thermoplastic resin | g | 0.43062 | Article | Intermediate flow
水のインプット |  |  |  |  | Water input
工業用水 | L | 0.021867 |  | 中間フロー | Water | g | 0.021867 |  | Intermediate flow
エネルギ－のインプット |  |  |  |  | Energy input
公共電力 | kWh | 0.016177 |  | 中間フロー | Electricity | kWh | 0.016177 |  | Intermediate flow
A重油 | L | 0.00067705 |  | 中間フロー | A Heavy oil | L | 0.00067705 |  | Intermediate flow
液化石油ガス | Kg | 0.00013206 |  | 中間フロー | LPG | Kg | 0.00013206 |  | Intermediate flow
物質のアプトプット |  |  |  |  | Material output
チップ形アルミ電解コンデンサ D4XL5.5 | g | 1.3129 |  | 中間フロー | Aluminum Electrolytic Capacitors | g | 1.3129 |  | Intermediate flow
産業廃棄物 | g | 0.13129 |  | 中間フロー | Industrial waste | g | 0.13129 |  | Intermediate flow
下水処理 | L | 0.0192 |  | 中間フロー | Sewage | L | 0.0192 |  | Intermediate flow
CO２ | g | 2.231 |  | 基本フロー | CO２ | g | 2.231 |  | elementary
NOｘ | g | 0.0051092 |  | 基本フロー | NOｘ | g | 0.0051092 |  | elementary
SOｘ | g | 0.0040687 |  | 基本フロー | SOｘ | g | 0.0040687 |  | elementary
PM | g | 0.0002429 |  | 基本フロー | PM | g | 0.0002429 |  | elementary
※用語説明 基本フロー (1)調査対象のシステムに入る物質又はエネルギーで、 事前に人為的な変化を加えずに環境から取り込まれたもの (2)調査対象のシステムから出る物質又はエネルギーで、 事前に人為的な変化を加えずに環境へ排出されるもの 中間フロー 単位プロセスからの入力又は出力をいい、さらに加工が必要なもの
Elementary flow- material or energy entering the system being studied that has been drawn from the environment without previous human transformation, or material or energy leaving the system being studied that is released into the environment without subsequent human transformation (ISO 2006) Intermediate flow- product, material or energy flow occurring between unit processes of the product system being studied (ISO 2006) ISO. 2006. Environmental management – Life cycle assessment – Requirements and guidelines. In ISO Standard ; 14044. Geneva: International Organization for Standardization

## Chip type size D5XL11 データシート
製品名 | リード線形アルミ電解コンデンサ（D5xL11) |  |  |  | Product name | Lead Wire Type Aluminum Electrolytic Capacitor（D5xL11）
機能単位 | 製品1個 |  |  |  | Functional unit | 1 unit of product
重量 | 0.455g |  |  |  | Product weight | 0.455g
システム範囲 | Gate to gate |  |  |  | System boundary | Gate to gate
時間的範囲 | 2008/4－2009/3 |  |  |  | Reference period | 2008/4－2009/3
品名 | 単位 | 量 | 分類 | ※投入元/先 | name | unit | Quantity | Category | ※from/to
物資のインプット |  |  |  |  | material input
アルミニウム | g | 0.25343 | 材料 | 中間フロー | Aluminum | g | 0.25343 | Substance | Intermediate flow
鉄 | g | 0.047894 | 材料 | 中間フロー | Iron | g | 0.047894 | Substance | Intermediate flow
銅 | g | 0.012386 | 材料 | 中間フロー | Copper | g | 0.012386 | Substance | Intermediate flow
スズ | g | 0.005621 | 材料 | 中間フロー | Tin | g | 0.005621 | Substance | Intermediate flow
絶縁紙 | g | 0.02538 | 材料 | 中間フロー | Separator | g | 0.02538 | Substance | Intermediate flow
溶剤 | g | 0.06105 | 材料 | 中間フロー | Electrolyte | g | 0.06105 | Substance | Intermediate flow
樹脂 | g | 0.09463 | 成形品 | 中間フロー | Thermoplastic resin | g | 0.09463 | Article | Intermediate flow
水のインプット |  |  |  |  | Water input
工業用水 | L | 0.0117 |  | 中間フロー | Water | g | 0.0117 |  | Intermediate flow
エネルギ－のインプット |  |  |  |  | Energy input
公共電力 | kWh | 0.0066345 |  | 中間フロー | Electricity | kWh | 0.0066345 |  | Intermediate flow
A重油 | L | 0.00010899 |  | 中間フロー | A Heavy oil | L | 0.00010899 |  | Intermediate flow
液化石油ガス | Kg | 1.0494e-05 |  | 中間フロー | LPG | Kg | 1.0494e-05 |  | Intermediate flow
物質のアプトプット |  |  |  |  | Material output
チップ形アルミ電解コンデンサ D4XL5.5 | g | 0.455 |  | 中間フロー | Aluminum Electrolytic Capacitors（D5xL11） | g | 0.455 |  | Intermediate flow
産業廃棄物 | g | 0.045535 |  | 中間フロー | Industrial waste | g | 0.045535 |  | Intermediate flow
下水処理 | L | 0.015133 |  | 中間フロー | Sewage | L | 0.015133 |  | Intermediate flow
CO２ | g | 0.32685 |  | 基本フロー | CO２ | g | 0.32685 |  | elementary
NOｘ | g | 0.00078405 |  | 基本フロー | NOｘ | g | 0.00078405 |  | elementary
SOｘ | g | 0.0006539 |  | 基本フロー | SOｘ | g | 0.0006539 |  | elementary
PM | g | 3.6411e-05 |  | 基本フロー | PM | g | 3.6411e-05 |  | elementary
※用語説明 基本フロー (1)調査対象のシステムに入る物質又はエネルギーで、 事前に人為的な変化を加えずに環境から取り込まれたもの (2)調査対象のシステムから出る物質又はエネルギーで、 事前に人為的な変化を加えずに環境へ排出されるもの 中間フロー 単位プロセスからの入力又は出力をいい、さらに加工が必要なもの
Elementary flow- material or energy entering the system being studied that has been drawn from the environment without previous human transformation, or material or energy leaving the system being studied that is released into the environment without subsequent human transformation (ISO 2006) Intermediate flow- product, material or energy flow occurring between unit processes of the product system being studied (ISO 2006) ISO. 2006. Environmental management – Life cycle assessment – Requirements and guidelines. In ISO Standard ; 14044. Geneva: International Organization for Standardization

## Lead wire typeD10XL12.5 データシート
製品名 | リード線形アルミ電解コンデンサ（D10xL12.5） |  |  |  | Product name | Lead Wire Type Aluminum Electrolytic Capacitor（D10xL12.5）
機能単位 | 製品1個 |  |  |  | Functional unit | 1 unit of product
重量 | 1.69g |  |  |  | Product weight | 1.69g
システム範囲 | Gate to gate |  |  |  | System boundary | Gate to gate
時間的範囲 | 2008/4－2009/3 |  |  |  | Reference period | 2008/4－2009/3
品名 | 単位 | 量 | 分類 | ※投入元/先 | name | unit | Quantity | Category | ※from/to
物資のインプット |  |  |  |  | material input
アルミニウム | g | 0.85198 | 材料 | 中間フロー | Aluminum | g | 0.85198 | Substance | Intermediate flow
鉄 | g | 0.076139 | 材料 | 中間フロー | Iron | g | 0.076139 | Substance | Intermediate flow
銅 | g | 0.018367 | 材料 | 中間フロー | Copper | g | 0.018367 | Substance | Intermediate flow
スズ | g | 0.0064185 | 材料 | 中間フロー | Tin | g | 0.0064185 | Substance | Intermediate flow
絶縁紙 | g | 0.13296 | 材料 | 中間フロー | Separator | g | 0.13296 | Substance | Intermediate flow
溶剤 | g | 0.32222 | 材料 | 中間フロー | Electrolyte | g | 0.32222 | Substance | Intermediate flow
樹脂 | g | 0.44671 | 成形品 | 中間フロー | Thermoplastic resin | g | 0.44671 | Article | Intermediate flow
水のインプット |  |  |  |  | Water input
工業用水 | L | 0.016267 |  | 中間フロー | Water | g | 0.016267 |  | Intermediate flow
エネルギ－のインプット |  |  |  |  | Energy input
公共電力 | kWh | 0.016585 |  | 中間フロー | Electricity | kWh | 0.016585 |  | Intermediate flow
A重油 | L | 0.00060246 |  | 中間フロー | A Heavy oil | L | 0.00060246 |  | Intermediate flow
液化石油ガス | Kg | 5.0439e-05 |  | 中間フロー | LPG | Kg | 5.0439e-05 |  | Intermediate flow
物質のアプトプット |  |  |  |  | Material output
チップ形アルミ電解コンデンサ D4XL5.5 | g | 1.6867 |  | 中間フロー | Aluminum Electrolytic Capacitors（D5xL11） | g | 1.6867 |  | Intermediate flow
産業廃棄物 | g | 0.16867 |  | 中間フロー | Industrial waste | g | 0.16867 |  | Intermediate flow
下水処理 | L | 0.061467 |  | 中間フロー | Sewage | L | 0.061467 |  | Intermediate flow
CO２ | g | 1.784 |  | 基本フロー | CO２ | g | 1.784 |  | elementary
NOｘ | g | 0.0043069 |  | 基本フロー | NOｘ | g | 0.0043069 |  | elementary
SOｘ | g | 0.0036138 |  | 基本フロー | SOｘ | g | 0.0036138 |  | elementary
PM | g | 0.00019937 |  | 基本フロー | PM | g | 0.00019937 |  | elementary
※用語説明 基本フロー (1)調査対象のシステムに入る物質又はエネルギーで、 事前に人為的な変化を加えずに環境から取り込まれたもの (2)調査対象のシステムから出る物質又はエネルギーで、 事前に人為的な変化を加えずに環境へ排出されるもの 中間フロー 単位プロセスからの入力又は出力をいい、さらに加工が必要なもの
Elementary flow- material or energy entering the system being studied that has been drawn from the environment without previous human transformation, or material or energy leaving the system being studied that is released into the environment without subsequent human transformation (ISO 2006) Intermediate flow- product, material or energy flow occurring between unit processes of the product system being studied (ISO 2006) ISO. 2006. Environmental management – Life cycle assessment – Requirements and guidelines. In ISO Standard ; 14044. Geneva: International Organization for Standardization

## Lead wire type D12.5XL25 データシート
製品名 | リード線形アルミ電解コンデンサ（D12.5xL25） |  |  |  | Product name | Lead Wire Type Aluminum Electrolytic Capacitor（D12.5xL25）
機能単位 | 製品1個 |  |  |  | Functional unit | 1 unit of product
重量 | 4.76g |  |  |  | Product weight | 4.76g
システム範囲 | Gate to gate |  |  |  | System boundary | Gate to gate
時間的範囲 | 2008/4－2009/3 |  |  |  | Reference period | 2008/4－2009/3
品名 | 単位 | 量 | 分類 | ※投入元/先 | name | unit | Quantity | Category | ※from/to
物資のインプット |  |  |  |  | material input
アルミニウム | g | 2.6162 | 材料 | 中間フロー | Aluminum | g | 2.6162 | Substance | Intermediate flow
鉄 | g | 0.3033 | 材料 | 中間フロー | Iron | g | 0.3033 | Substance | Intermediate flow
銅 | g | 0.018587 | 材料 | 中間フロー | Copper | g | 0.018587 | Substance | Intermediate flow
スズ | g | 0.0069547 | 材料 | 中間フロー | Tin | g | 0.0069547 | Substance | Intermediate flow
絶縁紙 | g | 0.38937 | 材料 | 中間フロー | Separator | g | 0.38937 | Substance | Intermediate flow
溶剤 | g | 1.3073 | 材料 | 中間フロー | Electrolyte | g | 1.3073 | Substance | Intermediate flow
樹脂 | g | 0.99622 | 成形品 | 中間フロー | Thermoplastic resin | g | 0.99622 | Article | Intermediate flow
水のインプット |  |  |  |  | Water input
工業用水 | L | 0.025433 |  | 中間フロー | Water | g | 0.025433 |  | Intermediate flow
エネルギ－のインプット |  |  |  |  | Energy input
公共電力 | kWh | 0.028645 |  | 中間フロー | Electricity | kWh | 0.028645 |  | Intermediate flow
A重油 | L | 0.0021103 |  | 中間フロー | A Heavy oil | L | 0.0021103 |  | Intermediate flow
液化石油ガス | Kg | 0.00016036 |  | 中間フロー | LPG | Kg | 0.00016036 |  | Intermediate flow
物質のアプトプット |  |  |  |  | Material output
チップ形アルミ電解コンデンサ D4XL5.5 | g | 4.7639 |  | 中間フロー | Aluminum Electrolytic Capacitors（D5xL11） | g | 4.7639 |  | Intermediate flow
産業廃棄物 | g | 0.47639 |  | 中間フロー | Industrial waste | g | 0.47639 |  | Intermediate flow
下水処理 | L | 0.10187 |  | 中間フロー | Sewage | L | 0.10187 |  | Intermediate flow
CO２ | g | 6.2 |  | 基本フロー | CO２ | g | 6.2 |  | elementary
NOｘ | g | 0.015028 |  | 基本フロー | NOｘ | g | 0.015028 |  | elementary
SOｘ | g | 0.012657 |  | 基本フロー | SOｘ | g | 0.012657 |  | elementary
PM | g | 0.00069429 |  | 基本フロー | PM | g | 0.00069429 |  | elementary
※用語説明 基本フロー (1)調査対象のシステムに入る物質又はエネルギーで、 事前に人為的な変化を加えずに環境から取り込まれたもの (2)調査対象のシステムから出る物質又はエネルギーで、 事前に人為的な変化を加えずに環境へ排出されるもの 中間フロー 単位プロセスからの入力又は出力をいい、さらに加工が必要なもの
Elementary flow- material or energy entering the system being studied that has been drawn from the environment without previous human transformation, or material or energy leaving the system being studied that is released into the environment without subsequent human transformation (ISO 2006) Intermediate flow- product, material or energy flow occurring between unit processes of the product system being studied (ISO 2006) ISO. 2006. Environmental management – Life cycle assessment – Requirements and guidelines. In ISO Standard ; 14044. Geneva: International Organization for Standardization

## Snap-in type D22xL25 データシート
製品名 | 基板自立型タイプアルミ電解コンデンサ（D22XL25) |  |  |  | Product name | Snap-in Type Aluminum Electrolytic Capacitor（D22XL25)
機能単位 | 製品1個 |  |  |  | Functional unit | 1 unit of product
重量 | 14.6ｇ |  |  |  | Product weight | 14.6ｇ
システム範囲 | Gate to gate |  |  |  | System boundary | Gate to gate
時間的範囲 | 2008/4－2009/3 |  |  |  | Reference period | 2008/4－2009/3
品名 | 単位 | 量 | 分類 | ※投入元/先 | name | unit | Quantity | Category | ※from/to
物資のインプット |  |  |  |  | material input
アルミニウム | g | 8.4343 | 材料 | 中間フロー | Aluminum | g | 8.4343 | Substance | Intermediate flow
鉄 | g | 0.37648 | 材料 | 中間フロー | Iron | g | 0.37648 | Substance | Intermediate flow
銅 | g | 0.011715 | 材料 | 中間フロー | Copper | g | 0.011715 | Substance | Intermediate flow
スズ | g | 0.007535 | 材料 | 中間フロー | Tin | g | 0.007535 | Substance | Intermediate flow
絶縁紙 | g | 2.0625 | 材料 | 中間フロー | Separator | g | 2.0625 | Substance | Intermediate flow
溶剤 | g | 3.2505 | 材料 | 中間フロー | Electrolyte | g | 3.2505 | Substance | Intermediate flow
樹脂 | g | 1.8782 | 成形品 | 中間フロー | Thermoplastic resin | g | 1.8782 | Article | Intermediate flow
水のインプット |  |  |  |  | Water input
工業用水 | L | 0.1572 |  | 中間フロー | Water | g | 0.1572 |  | Intermediate flow
エネルギ－のインプット |  |  |  |  | Energy input
公共電力 | kWh | 0.28512 |  | 中間フロー | Electricity | kWh | 0.28512 |  | Intermediate flow
A重油 | L | 0.0098207 |  | 中間フロー | A Heavy oil | L | 0.0098207 |  | Intermediate flow
液化石油ガス | Kg | 0.00085683 |  | 中間フロー | LPG | Kg | 0.00085683 |  | Intermediate flow
物質のアプトプット |  |  |  |  | Material output
チップ形アルミ電解コンデンサ D4XL5.5 | g | 14.5675 |  | 中間フロー | Aluminum Electrolytic Capacitors | g | 14.5675 |  | Intermediate flow
産業廃棄物 | g | 1.4568 |  | 中間フロー | Industrial waste | g | 1.4568 |  | Intermediate flow
下水処理 | L | 0.45633 |  | 中間フロー | Sewage | L | 0.45633 |  | Intermediate flow
CO２ | g | 29.1846 |  | 基本フロー | CO２ | g | 29.1846 |  | elementary
NOｘ | g | 0.070331 |  | 基本フロー | NOｘ | g | 0.070331 |  | elementary
SOｘ | g | 0.058912 |  | 基本フロー | SOｘ | g | 0.058912 |  | elementary
PM | g | 0.0032586 |  | 基本フロー | PM | g | 0.0032586 |  | elementary
※用語説明 基本フロー (1)調査対象のシステムに入る物質又はエネルギーで、 事前に人為的な変化を加えずに環境から取り込まれたもの (2)調査対象のシステムから出る物質又はエネルギーで、 事前に人為的な変化を加えずに環境へ排出されるもの 中間フロー 単位プロセスからの入力又は出力をいい、さらに加工が必要なもの
Elementary flow- material or energy entering the system being studied that has been drawn from the environment without previous human transformation, or material or energy leaving the system being studied that is released into the environment without subsequent human transformation (ISO 2006) Intermediate flow- product, material or energy flow occurring between unit processes of the product system being studied (ISO 2006) ISO. 2006. Environmental management – Life cycle assessment – Requirements and guidelines. In ISO Standard ; 14044. Geneva: International Organization for Standardization

## Snap in type D25xL40 データシート
製品名 | 基板自立型タイプアルミ電解コンデンサ（D25XL40) |  |  |  | Product name | Snap-in Type Aluminum Electrolytic Capacitor（D25XL40)
機能単位 | 製品1個 |  |  |  | Functional unit | 1 unit of product
重量 | 30.7ｇ |  |  |  | Product weight | 30.7ｇ
システム範囲 | Gate to gate |  |  |  | System boundary | Gate to gate
時間的範囲 | 2008/4－2009/3 |  |  |  | Reference period | 2008/4－2009/3
品名 | 単位 | 量 | 分類 | ※投入元/先 | name | unit | Quantity | Category | ※from/to
物資のインプット |  |  |  |  | material input
アルミニウム | g | 18.4168 | 材料 | 中間フロー | Aluminum | g | 18.4168 | Substance | Intermediate flow
鉄 | g | 0.37648 | 材料 | 中間フロー | Iron | g | 0.37648 | Substance | Intermediate flow
銅 | g | 0.011715 | 材料 | 中間フロー | Copper | g | 0.011715 | Substance | Intermediate flow
スズ | g | 0.007535 | 材料 | 中間フロー | Tin | g | 0.007535 | Substance | Intermediate flow
絶縁紙 | g | 4.741 | 材料 | 中間フロー | Separator | g | 4.741 | Substance | Intermediate flow
溶剤 | g | 7.5515 | 材料 | 中間フロー | Electrolyte | g | 7.5515 | Substance | Intermediate flow
樹脂 | g | 2.7005 | 成形品 | 中間フロー | Thermoplastic resin | g | 2.7005 | Article | Intermediate flow
水のインプット |  |  |  |  | Water input
工業用水 | L | 0.1572 |  | 中間フロー | Water | g | 0.1572 |  | Intermediate flow
エネルギ－のインプット |  |  |  |  | Energy input
公共電力 | kWh | 0.34694 |  | 中間フロー | Electricity | kWh | 0.34694 |  | Intermediate flow
A重油 | L | 0.023448 |  | 中間フロー | A Heavy oil | L | 0.023448 |  | Intermediate flow
液化石油ガス | Kg | 0.0017909 |  | 中間フロー | LPG | Kg | 0.0017909 |  | Intermediate flow
物質のアプトプット |  |  |  |  | Material output
チップ形アルミ電解コンデンサ D4XL5.5 | g | 30.7325 |  | 中間フロー | Aluminum Electrolytic Capacitors | g | 30.7325 |  | Intermediate flow
産業廃棄物 | g | 3.0732 |  | 中間フロー | Industrial waste | g | 3.0732 |  | Intermediate flow
下水処理 | L | 0.45633 |  | 中間フロー | Sewage | L | 0.45633 |  | Intermediate flow
CO２ | g | 68.9156 |  | 基本フロー | CO２ | g | 68.9156 |  | elementary
NOｘ | g | 0.16701 |  | 基本フロー | NOｘ | g | 0.16701 |  | elementary
SOｘ | g | 0.14063 |  | 基本フロー | SOｘ | g | 0.14063 |  | elementary
PM | g | 0.0077165 |  | 基本フロー | PM | g | 0.0077165 |  | elementary
※用語説明 基本フロー (1)調査対象のシステムに入る物質又はエネルギーで、 事前に人為的な変化を加えずに環境から取り込まれたもの (2)調査対象のシステムから出る物質又はエネルギーで、 事前に人為的な変化を加えずに環境へ排出されるもの 中間フロー 単位プロセスからの入力又は出力をいい、さらに加工が必要なもの
Elementary flow- material or energy entering the system being studied that has been drawn from the environment without previous human transformation, or material or energy leaving the system being studied that is released into the environment without subsequent human transformation (ISO 2006) Intermediate flow- product, material or energy flow occurring between unit processes of the product system being studied (ISO 2006) ISO. 2006. Environmental management – Life cycle assessment – Requirements and guidelines. In ISO Standard ; 14044. Geneva: International Organization for Standardization

## Snap in type D35xL40 データシート
製品名 | 基板自立型タイプアルミ電解コンデンサ（D35XL40) |  |  |  | Product name | Snap-in Type Large Aluminum Electrolytic Capacitor（D35XL40)
機能単位 | 製品1個 |  |  |  | Functional unit | 1 unit of product
重量 | 57.3ｇ |  |  |  | Product weight | 57.3ｇ
システム範囲 | Gate to gate |  |  |  | System boundary | Gate to gate
時間的範囲 | 2008/4－2009/3 |  |  |  | Reference period | 2008/4－2009/3
品名 | 単位 | 量 | 分類 | ※投入元/先 | name | unit | Quantity | Category | ※from/to
物資のインプット |  |  |  |  | material input
アルミニウム | g | 34.2897 | 材料 | 中間フロー | Aluminum | g | 34.2897 | Substance | Intermediate flow
鉄 | g | 0.37648 | 材料 | 中間フロー | Iron | g | 0.37648 | Substance | Intermediate flow
銅 | g | 0.011715 | 材料 | 中間フロー | Copper | g | 0.011715 | Substance | Intermediate flow
スズ | g | 0.007535 | 材料 | 中間フロー | Tin | g | 0.007535 | Substance | Intermediate flow
絶縁紙 | g | 9.3555 | 材料 | 中間フロー | Separator | g | 9.3555 | Substance | Intermediate flow
溶剤 | g | 12.4355 | 材料 | 中間フロー | Electrolyte | g | 12.4355 | Substance | Intermediate flow
樹脂 | g | 5.6375 | 成形品 | 中間フロー | Thermoplastic resin | g | 5.6375 | Article | Intermediate flow
水のインプット |  |  |  |  | Water input
工業用水 | L | 0.1572 |  | 中間フロー | Water | g | 0.1572 |  | Intermediate flow
エネルギ－のインプット |  |  |  |  | Energy input
公共電力 | kWh | 0.45766 |  | 中間フロー | Electricity | kWh | 0.45766 |  | Intermediate flow
A重油 | L | 0.04785 |  | 中間フロー | A Heavy oil | L | 0.04785 |  | Intermediate flow
液化石油ガス | Kg | 0.0034638 |  | 中間フロー | LPG | Kg | 0.0034638 |  | Intermediate flow
物質のアプトプット |  |  |  |  | Material output
チップ形アルミ電解コンデンサ D4XL5.5 | g | 57.3375 |  | 中間フロー | Aluminum Electrolytic Capacitors | g | 57.3375 |  | Intermediate flow
産業廃棄物 | g | 5.7337 |  | 中間フロー | Industrial waste | g | 5.7337 |  | Intermediate flow
下水処理 | L | 0.45633 |  | 中間フロー | Sewage | L | 0.45633 |  | Intermediate flow
CO２ | g | 140.0661 |  | 基本フロー | CO２ | g | 140.0661 |  | elementary
NOｘ | g | 0.34014 |  | 基本フロー | NOｘ | g | 0.34014 |  | elementary
SOｘ | g | 0.28697 |  | 基本フロー | SOｘ | g | 0.28697 |  | elementary
PM | g | 0.0157 |  | 基本フロー | PM | g | 0.0157 |  | elementary
※用語説明 基本フロー (1)調査対象のシステムに入る物質又はエネルギーで、 事前に人為的な変化を加えずに環境から取り込まれたもの (2)調査対象のシステムから出る物質又はエネルギーで、 事前に人為的な変化を加えずに環境へ排出されるもの 中間フロー 単位プロセスからの入力又は出力をいい、さらに加工が必要なもの
Elementary flow- material or energy entering the system being studied that has been drawn from the environment without previous human transformation, or material or energy leaving the system being studied that is released into the environment without subsequent human transformation (ISO 2006) Intermediate flow- product, material or energy flow occurring between unit processes of the product system being studied (ISO 2006) ISO. 2006. Environmental management – Life cycle assessment – Requirements and guidelines. In ISO Standard ; 14044. Geneva: International Organization for Standardization